## HP SFC Knots
Prop data provided by Ron Slonneger, IP-35, 179, Cadenza-PROWELL PROP 19X12
| Keith's | Crouch's |  | HP | HP |  | Ave | Fuel | Fuel
HP | mph(s) | mph(s) | mph(s) | Keith's | Crouch's | Knots | HP | $/mi | $/hr
2 | 2.375 | 1.9755 | 1.1508 | 0.43015 | 0.70064 | 1 | 0.5654 | 0.044219 | 0.050886
4 | 3.3588 | 2.7938 | 1.7261 | 0.96785 | 1.5764 | 1.5 | 1.2721 | 0.066329 | 0.11449
6 | 4.1136 | 3.4217 | 2.3015 | 1.7206 | 2.8026 | 2 | 2.2616 | 0.088439 | 0.20354
8 | 4.75 | 3.9511 | 2.8769 | 2.6885 | 4.379 | 2.5 | 3.5337 | 0.11055 | 0.31804
10 | 5.3107 | 4.4174 | 3.4523 | 3.8714 | 6.3057 | 3 | 5.0886 | 0.13266 | 0.45797
12 | 5.8175 | 4.839 | 4.0277 | 5.2694 | 8.5828 | 3.5 | 6.9261 | 0.15477 | 0.62335
14 | 6.2837 | 5.2268 | 4.603 | 6.8825 | 11.2102 | 4 | 9.0463 | 0.17688 | 0.81417
16 | 6.7175 | 5.5876 | 5.1784 | 8.7106 | 14.1879 | 4.5 | 11.4493 | 0.19899 | 1.0304
18 | 7.125 | 5.9266 | 5.7538 | 10.7538 | 17.516 | 5 | 14.1349 | 0.2211 | 1.2721
20 | 7.5104 | 6.2472 | 6.3292 | 13.0122 | 21.1943 | 5.5 | 17.1032 | 0.24321 | 1.5393
22 | 7.877 | 6.5521 | 6.9045 | 15.4855 | 25.223 | 6 | 20.3543 | 0.26532 | 1.8319
24 | 8.2272 | 6.8434 | 7.4799 | 18.174 | 29.602 | 6.5 | 23.888 | 0.28743 | 2.1499
26 | 8.5632 | 7.1229 | 8.0553 | 21.0775 | 34.3313 | 7 | 27.7044 | 0.30953 | 2.4934
28 | 8.8864 | 7.3917 | 8.6307 | 24.1961 | 39.4109 | 7.5 | 31.8035 | 0.33164 | 2.8623
30 | 9.1983 | 7.6512 | 9.2061 | 27.5298 | 44.8408 | 8 | 36.1853 | 0.35375 | 3.2567
32 | 9.5 | 7.9021 | 9.7814 | 31.0786 | 50.6211 | 8.5 | 40.8499 | 0.37586 | 3.6765
34 | 9.7924 | 8.1453
36 | 10.0763 | 8.3814 | 8.446 | Hull Speed |  | 7.3395
12 pitch
| Stream | Shaft | Engine | DIN | Prop | SFC | Keith's | 12 pitch | 13.5 | 13.5 Act | Apparent | Apparent | 13 pitch | 13.5 pitch | 14 pitch | 13.5 Act | 13.5
| knots | rpm | rpm | HP | HP | g/HP hr | knots | 12 Act | $/mi | 13.5 Act | Slip (12) | Slip (13.5) | knots | knots | knots | knots | $/mi
| 5.6293 | 565.371 | 1600 | 13 | 1.9 | 325 | 2.0103 | 3.8 | 0.36813 | 4.45 | 32.5% | 33.45% | 4.1167 | 4.275 | 4.4333 | 4.45 | 0.36813
| 5.9811 | 600.7067 | 1700 | 15 | 2.9 | 300 | 2.4836 | 3.97 | 0.37045 | 4.71 | 33.62% | 33.75% | 4.3008 | 4.4662 | 4.6317 | 4.71 | 0.37045
| 6.333 | 636.0424 | 1800 | 16.9 | 3.9 | 278 | 2.8801 | 4.15 | 0.3695 | 4.93 | 34.47% | 34.65% | 4.4958 | 4.6688 | 4.8417 | 4.93 | 0.3695
| 6.6848 | 671.3781 | 1900 | 18.7 | 4.9 | 260 | 3.2283 | 4.33 | 0.36323 | 5.19 | 35.23% | 34.86% | 4.6908 | 4.8712 | 5.0517 | 5.19 | 0.36323
| 7.0366 | 706.7138 | 2000 | 20.4 | 5.9 | 245 | 3.5425 | 4.5 | 0.35558 | 5.45 | 36.05% | 35.05% | 4.875 | 5.0625 | 5.25 | 5.45 | 0.35558
| 7.3885 | 742.0495 | 2100 | 22 | 7 | 232 | 3.8586 | 4.65 | 0.34658 | 5.71 | 37.06% | 35.22% | 5.0375 | 5.2313 | 5.425 | 5.71 | 0.34658
| 7.7403 | 777.3852 | 2200 | 23.5 | 8.1 | 221 | 4.1507 | 4.81 | 0.3373 | 5.97 | 37.86% | 35.37% | 5.2108 | 5.4112 | 5.6117 | 5.97 | 0.3373
| 8.0921 | 812.7208 | 2300 | 24.9 | 9.3 | 211 | 4.4475 | 4.96 | 0.33016 | 6.17 | 38.71% | 36.25% | 5.3733 | 5.58 | 5.7867 | 6.17 | 0.33016
| 8.444 | 848.0565 | 2400 | 26.3 | 10.8 | 204 | 4.7928 | 5.11 | 0.32657 | 6.37 | 39.48% | 37.06% | 5.5358 | 5.7488 | 5.9617 | 6.37 | 0.32657
| 8.7958 | 883.3922 | 2500 | 27.6 | 12.3 | 198 | 5.1148 | 5.3 | 0.32548 | 6.51 | 39.74% | 38.49% | 5.7417 | 5.9625 | 6.1833 | 6.51 | 0.32548
| 9.1476 | 918.7279 | 2600 | 28.9 | 13.8 | 194 | 5.4177 | 5.5 | 0.32739 | 6.64 | 39.88% | 39.91% | 5.9583 | 6.1875 | 6.4167 | 6.64 | 0.32739
| 9.4995 | 954.0636 | 2700 | 30.2 | 15.4 | 191.5 | 5.7232 | 5.67 | 0.33419 | 6.71 | 40.31% | 41.86% | 6.1425 | 6.3788 | 6.615 | 6.71 | 0.33419
| 9.8513 | 989.3993 | 2800 | 31.4 | 17.1 | 189.7 | 6.0308 | 5.84 | 0.34064 | 6.78 | 40.72% | 43.68% | 6.3267 | 6.57 | 6.8133 | 6.78 | 0.34064
| 10.2031 | 1024.735 | 2900 | 32.6 | 18.9 | 188 | 6.3403 | 6 | 0.34641 | 6.86 | 41.19% | 45.27% | 6.5 | 6.75 | 7 | 6.86 | 0.34641
| 10.555 | 1060.0707 | 3000 | 33.7 | 20.9 | 187 | 6.6673 | 6.15 | 0.35107 | 6.96 | 41.73% | 46.56% | 6.6625 | 6.9188 | 7.175 | 6.96 | 0.35107
| 10.9068 | 1095.4064 | 3100 | 34.7 | 23.1 | 187 | 7.0095 | 6.37 | 0.35687 | 7.05 | 41.6% | 47.86% | 6.9008 | 7.1662 | 7.3 | 7.05 | 0.35687
| 11.2586 | 1130.742 | 3200 | 35.7 | 25.4 | 188 | 7.3395 | 6.6 | 0.36652 | 7.1 | 41.38% | 49.44% | 7.15 | 7.3 | 7.3 | 7.1 | 0.36652
| 11.6105 | 1166.0777 | 3300 | 36.6 | 27.9 | 189 | 7.3395 | 6.8 | 0.37252 | 7.2 | 41.43% | 50.49% | 7.3 | 7.3 | 7.3 | 7.2 | 0.37252
| 11.9623 | 1201.4134 | 3400 | 37.3 | 30.5 | 191 | 7.3395 | 7.05 | 0.37944 | 7.28 | 41.4% | 51.64% | 7.3 | 7.3 | 7.3 | 7.28 | 0.37944
| 12.3141 | 1236.7491 | 3500 | 37.6 | 33.2 | 195 | 7.3395 | 7.28 | 0.3905 | 7.28 | 41.4% | 53.38% | 7.3 | 7.3 | 7.3 | 7.28 | 0.3905
| 12.666 | 1272.0848 | 3600 | 37.8 | 36 | 200 | 7.3395 | [5 empty] | 7.3 | 7.3 | 7.3
Note on K4: Diesel $1.50/gal

## Pitch Calc
Engine | Shaft | 12 pitch Stream | 12 pitch Actual | Actual Apparent | 13 pitch | 13.5 pitch | 14 pitch | 13.5 pitch Actual
rpm | rpm | knots | knots | Slip(12) | knots | knots | knots | knots
1600 | 565.371 | 5.6293 | 3.8 | 32.5% | 4.1167 | 4.275 | 4.4333 | 4.45
1700 | 600.7067 | 5.9811 | 3.97 | 33.62% | 4.3008 | 4.4662 | 4.6317 | 4.71
1800 | 636.0424 | 6.333 | 4.15 | 34.47% | 4.4958 | 4.6688 | 4.8417 | 4.93
1900 | 671.3781 | 6.6848 | 4.33 | 35.23% | 4.6908 | 4.8712 | 5.0517 | 5.19
2000 | 706.7138 | 7.0366 | 4.5 | 36.05% | 4.875 | 5.0625 | 5.25 | 5.45
2100 | 742.0495 | 7.3885 | 4.65 | 37.06% | 5.0375 | 5.2313 | 5.425 | 5.71
2200 | 777.3852 | 7.7403 | 4.81 | 37.86% | 5.2108 | 5.4112 | 5.6117 | 5.97
2300 | 812.7208 | 8.0921 | 4.96 | 38.71% | 5.3733 | 5.58 | 5.7867 | 6.17
2400 | 848.0565 | 8.444 | 5.11 | 39.48% | 5.5358 | 5.7488 | 5.9617 | 6.37
2500 | 883.3922 | 8.7958 | 5.3 | 39.74% | 5.7417 | 5.9625 | 6.1833 | 6.51
2600 | 918.7279 | 9.1476 | 5.5 | 39.88% | 5.9583 | 6.1875 | 6.4167 | 6.64
2700 | 954.0636 | 9.4995 | 5.67 | 40.31% | 6.1425 | 6.3788 | 6.615 | 6.71
2800 | 989.3993 | 9.8513 | 5.84 | 40.72% | 6.3267 | 6.57 | 6.8133 | 6.78
2900 | 1024.735 | 10.2031 | 6 | 41.19% | 6.5 | 6.75 | 7.35 | 6.86
3000 | 1060.0707 | 10.555 | 6.15 | 41.73% | 6.6625 | 6.9188 | 7.35 | 6.96
3100 | 1095.4064 | 10.9068 | 6.37 | 41.6% | 6.9008 | 7.35 | 7.35 | 7.05
3200 | 1130.742 | 11.2586 | 6.6 | 41.38% | 7.35 | 7.35 | 7.35 | 7.1
3300 | 1166.0777 | 11.6105 | 6.8 | 41.43% | 7.35 | 7.35 | 7.35 | 7.2
3400 | 1201.4134 | 11.9623 | 7.05 | 41.06% | 7.35 | 7.35 | 7.35 | 7.28
3500 | 1236.7491 | 12.3141 | 7.28 | 40.88% | 7.35 | 7.35 | 7.35 | 7.28
3600 | 1272.0848 | 12.666
Shaft rpm = Engine rpm/2.83
Present Stream = Shaft rpm * 12 inches * 60 min/hr /12 in/ft / 6026 ft/nautical mile
Actual Apparent Slip = (Present Stream - Actual knots) / Present Stream
Actual Apparent Slip between actual data points was estimated.
13 pitch knots = (1 - Apparent Slip) * Present Stream * 13 / 12
13.5 pitch knots = (1 - Apparent Slip) * Present Stream * 13.5 / 12
14 pitch knots = (1 - Apparent Slip) * Present Stream * 14 / 12

## Actual speeds
Engine | 12 pitch Actual | 13.5 pitch Actual
rpm | knots | knots
1600 | 3.8 | 4.5
1700
1800 |  | 4.93
2000 | 4.5 | 5.45
2200 |  | 5.97
2400 | 5.11 | 6.37
2600 | 5.5 | 6.635
2900 | 6 | 6.86
3000 | 6.15 | 7
3100 |  | 7.05
3200 |  | 7.1
3300 |  | 7.2
3400 |  | 7.28
3500 | 7.28
3600

## Actual sfc
[Theoretical - No wind, No waves]
Knots
$/Mi

## HP & SFC
HP and fuel consumption
HP - flywheel
HP - prop